## 寄存器组
寄存器组
通用目的寄存器 | R0 | 低组寄存器复位后的初始值不可预料
R1
R2
R3
R4
R5
R6
R7
| R8 | 高组寄存器复位后的初始值不可预料
R9
R10
R11
R12
堆栈指针 | R13/SP | MSP | 在程序代码中，MSP 和 PSP 都被称为 R13/SP。不过，我们可以通过 MRS/MSR 指令来指名道姓地访问具体的堆栈指针。
PSP
连接寄存器 | R14/LR | LR 用于在调用子程序时存储返回地址
程序计数器 | R15/PC | 读 PC 时返回的值是当前指令的地址+4
特殊功能寄存器 | 只能被专用的MSR和MRS指令访问，而且它们也没有存储器地址
| MRS <gp_reg>, <special_reg> |  |  | MSR <special_reg>, <gp_reg>
程序状态寄存器 | PSRs | APSR
IPSR
EPSR
中断屏蔽寄存器s | PRIMASK | 1位 | 只有在特权级下，才允许访问这3个寄存器
| FAULTMASK | 1位
| BASEPRI | 最多9位
控制寄存器 | CONTROL[1] | 0=选择主堆栈指针 MSP（复位后缺省值） |  |  | handler 模式中，CONTROL[1]总是 0。在线程模式中则可以为 0 或 1，仅当处于特权级的线程模式下，此位才可写
1=选择进程堆栈指针 PSP
| CONTROL[0] | 0=特权级的线程模式 |  |  | Handler 模式永远都是特权级的，仅当在特权级下操作时才允许写该位。
1=用户级的线程模式

## 操作模式
| 特权级 | 用户级
异常的handler代码 | handler模式 | 错误的用法
主应用程序代码 | 线程模式 | 线程模式
在复位后，处理器进入特权级+线程模式。
handler状态下的特权级
线程状态下特权级
线程状态下用户级
为什么又会有这一部分
用户级下的代码不能再试图修改 CONTROL[0]来回到特权级。它必须通过一个异常 handler，由那个异常 handler 来修改 CONTROL[0]，才能在返回到线程模式后拿到特权级。
用户级的程序如想进入特权级，通常都是使用一条“系统服务呼叫指令（SVC）”来触发“SVC 异常”，该异常的服务例程可以选择修改CONTROL[0]。
Starting code
User mode
置位CONTROL[0]
Exceptionhandler
Exception
User mode
Exceptionhandler
Exception
Starting code
清零CONTROL[0]

## 异常和中断
支持16-4-1=11个系统异常和240个外部中断（IRQ）
240个中断具体使用了多少个，由芯片厂家决定
|  |  | 由外设产生的 中断信号 |  | 除了SysTick的之外
全都连接到NVIC的中断输入信号线
[5 empty] | NVIC还有一条NMI输入线。 | 大多数情况下 | NMI可能会连接到一个看门狗定时器
有可能会是电压监视功能块
有一定数量的系统异常用于fault处理，NVIC还提供了一些fault状态寄存器，以便fault服务函数找出导致异常的具体原因。
向量表 | 结构
| 异常类型 | 表项地址偏移量 |  | 异常向量
向量表的存储位置是可以设置的
通过NVIC中的一个重定位寄存器来设置。
在复位后，该寄存器的值为0，因此，在地址0处必须包含一张向量表，用于初始时的异常分配。